## odrive_loss
43578.3808
Input voltage | Input current | Input Power | Test Motor Temperature | Test motor FET temp | Test motor q-axis current | Test motor d-axis current | Test motor Ical | Output Torque | Output Speed | Output Speed set-point | Output Power | Output Efficiency | Absorber Motor Temperature | Absorber motor FET temp | Absorber q-axis current | Absorber d-axis current | Absorber motor Ical
V | mA | W | Deg C | Deg C | A | A | A | N.mm | rad.s | % | W | % | Deg C | Deg C | A | A | A
56.0672 | 121.6 | 6.8163 | 21.6003 | 22.3543 | 0.02947 | 0.18521 | 5 | 6.3 | -1.5627 | 0 | -0.0046786 | -4.653e-05 | 26.788 | 22.3694 | 0.02947 | 0.18521 | 5
56.0733 | 205.4 | 11.5271 | 21.0584 | 23.4077 | 0.02947 | 0.18521 | 10 | 4.1 | -2.1572 | 0 | -0.0058004 | -5.52e-05 | 25.1655 | 23.4337 | 0.02947 | 0.18521 | 10
56.0565 | 442.7 | 24.8198 | 21.5696 | 24.9653 | 0.02947 | 0.18521 | 15 | 3.3 | -1.7257 | 0 | -0.0034131 | -1.1395e-05 | 25.1622 | 25.0047 | 0.02947 | 0.18521 | 15
56.006 | 828.7 | 46.3265 | 21.6508 | 27.9035 | 0.02947 | 0.18521 | 20 | 2.7 | -1.7545 | 0 | -0.0061839 | -1.4743e-05 | 26.4937 | 27.9818 | 0.02947 | 0.18521 | 20
55.98 | 1368.9 | 76.7276 | 21.5563 | 32.4109 | 0.02947 | 0.18521 | 25 | 0.6 | -2.0613 | 0 | -0.0033939 | -2.6508e-06 | 23.8098 | 32.4864 | 0.02947 | 0.18521 | 25
55.9264 | 2024.7 | 113.3031 | 21.4772 | 38.6402 | 0.02947 | 0.18521 | 30 | 0.9 | -1.86 | 0 | -0.001812 | -1.9048e-06 | 28.196 | 38.7206 | 0.02947 | 0.18521 | 30
55.859 | 2803.3 | 156.6743 | 21.632 | 46.7863 | 0.02947 | 0.18521 | 35 | 0 | -1.7641 | 0 | -0.00062318 | -1.6812e-06 | 29.8647 | 46.9503 | 0.02947 | 0.18521 | 35
55.7978 | 3743.2 | 209.0516 | 21.6449 | 42.9553 | 0.02947 | 0.18521 | 40 | 0.4 | -1.8791 | 0 | -0.00031638 | 2.9954e-07 | 29.9999 | 43.3683 | 0.02947 | 0.18521 | 40
55.732 | 4773.4 | 265.9353 | 21.744 | 45.0165 | 0.02947 | 0.18521 | 45 | 0 | -1.6107 | 0 | 0.002579 | 5.9245e-07 | 30.1794 | 45.4566 | 0.02947 | 0.18521 | 45
55.6585 | 5889.9 | 327.781 | 21.6341 | 46.1885 | 0.02947 | 0.18521 | 50 | -0.7 | -1.8695 | 0 | 0.0019271 | 9.0663e-07 | 30.2623 | 46.8141 | 0.02947 | 0.18521 | 50
55.582 | 7039.2 | 391.0573 | 21.7582 | 47.9567 | 0.02947 | 0.18521 | 55 | -3.1 | -1.9079 | 0 | 0.0059825 | 1.196e-06 | 30.4964 | 48.8932 | 0.02947 | 0.18521 | 55
55.5085 | 8184 | 453.9952 | 21.6572 | 49.5616 | 0.02947 | 0.18521 | 60 | -3.5 | -1.8312 | 0 | 0.0056278 | 1.7363e-06 | 30.8685 | 50.5083 | 0.02947 | 0.18521 | 60
55.4136 | 9253.3 | 512.5141 | 21.7614 | 50.2153 | 0.02947 | 0.18521 | 65 | -3.1 | -1.8216 | 0 | 0.0064044 | 9.8687e-07 | 30.64 | 51.3268 | 0.02947 | 0.18521 | 65